## Локальная смета
СОГЛАСОВАНО: | [8 empty] | УТВЕРЖДАЮ:
_____________________________ | [8 empty] | _______________________________
" _____ " ________________ 200_ г. | [8 empty] | "______ " _______________200_ г.
Капитальный ремонт ГАУЗ Мечетлинский санаторий для детей с родителями РБ
(наименование стройки)
ЛОКАЛЬНЫЙ СМЕТНЫЙ РАСЧЕТ №
(локальная смета)
| на | Замена труб водопровода ГВС спального корпуса.
(наименование работ и затрат, наименование объекта)
Основание:
|  | Сметная стоимость строительных работ ___________________________________________________________ |  | ___________________________301,906 |  | тыс.руб.
|  | Средства на оплату труда ___________________________________________________________ |  | ___________________________11,501 |  | тыс.руб.
|  | Сметная трудоемкость ___________________________________________________________ |  | ___________________________________________________________957,9 |  | чел.час
Составлен(а) в текущих (прогнозных) ценах по состоянию на _______200_ г.
№ пп | Обоснование | Наименование | Ед. изм. | Кол. | Стоимость единицы, руб. |  |  |  | Общая стоимость, руб.
[5 empty] | Всего | В том числе |  |  | Всего | В том числе
[6 empty] | Осн.З/п | Эк.Маш. | З/пМех |  | Осн.З/п | Эк.Маш. | З/пМех
1 | 2 | 3 | 4 | 5 | 6 | 7 | 8 | 9 | 10 | 11 | 12 | 13
Раздел 1.
1 | ТЕРр65-01-01 | Разборка трубопроводов из водогазопроводных труб диаметром до: 32 мм 374,32 = 432,46 - 7,74 x 2,74 - 85,89 x 0,43 | 100 м трубопроводов | 4 | 374.32 | 363.93 | 10.39 | 1.35 | 1497.28 | 1455.72 | 41.56 | 5.4
2 | ТЕРр65-05-01 | Смена арматуры вентилей и клапанов обратных муфтовых диаметром до: 20 мм 2 996,53 = 3 042,00 - 13 839,00 x 0,0014 - 15 498,00 x 0,0007 - 21,79 x 0,7 | 100 шт. | 1 | 2996.53 | 929.88 | 3.65 |  | 2996.53 | 929.88 | 3.65
3 | СЦМ-300-1341 | Вентили проходные муфтовые 15кч18п для воды, давлением 1.6 МПа (16 кгс/см2), диаметром 15 мм | шт | 100 | 17.04 |  |  |  | 1704
4 | ТЕР16-04-002-02 | Прокладка трубопроводов водоснабжения из напорных полиэтиленовых труб низкого давления среднего типа наружным диаметром: 25 мм 3 554,42 = 4 825,42 - 143,86 x 0,05 - 121,52 x 0,03 - 86,18 x 8,12 - 72,91 x 0,22 - 123,31 x 0,25 - 15,95 x 32 - 4,20 x 0,74 | 100 м трубопровода | 4 | 3554.42 | 1876.49 |  |  | 14217.68 | 7505.96
5 | ТЕРр65-06-20 | Смена санитарных приборов: полотенцесушителей 19 776,97 = 19 797,88 - 26,69 x 0,21 - 72,91 x 0,21 | 100 приборов | 1 | 19776.97 | 1603.76 |  |  | 19776.97 | 1603.76
Итого прямые затраты по разделу в ценах 2001г. | [8 empty] | 40192.46 | 11495.32 | 45.21 | 5.4
Накладные расходы | [8 empty] | 11303.72
Сметная прибыль | [8 empty] | 6784.56
Итоги по разделу 1 :
Внутренние санитарно-технические работы: демонтаж и разборка (ремонтно-строительные) | [8 empty] | 3000.77
Внутренние санитарно-технические работы: смена труб, санитарно-технических приборов и другие работы (ремонтно-строительные) | [8 empty] | 26207.85
Сантехнические работы - внутренние (трубопроводы, водопровод, канализация, отопление, газоснабжение, вентиляция и кондиционирование воздуха) | [8 empty] | 29072.12
Итого | [8 empty] | 58280.74
В том числе:
Материалы | [8 empty] | 28651.93
Машины и механизмы | [8 empty] | 45.21
ФОТ | [8 empty] | 11500.72
Накладные расходы | [8 empty] | 11303.72
Сметная прибыль | [8 empty] | 6784.56
в текущих ценах 2011 г 58 280,74 * 4,39 | [8 empty] | 255852.45
Итого по разделу 1 | [8 empty] | 255852.45
ИТОГИ ПО СМЕТЕ:
Итого прямые затраты по смете в ценах 2001г. | [8 empty] | 40192.46 | 11495.32 | 45.21 | 5.4
Накладные расходы | [8 empty] | 11303.72
Сметная прибыль | [8 empty] | 6784.56
Итоги по смете:
Внутренние санитарно-технические работы: демонтаж и разборка (ремонтно-строительные) | [8 empty] | 3000.77
Внутренние санитарно-технические работы: смена труб, санитарно-технических приборов и другие работы (ремонтно-строительные) | [8 empty] | 26207.85
Сантехнические работы - внутренние (трубопроводы, водопровод, канализация, отопление, газоснабжение, вентиляция и кондиционирование воздуха) | [8 empty] | 29072.12
Итого | [8 empty] | 58280.74
В том числе:
Материалы | [8 empty] | 28651.93
Машины и механизмы | [8 empty] | 45.21
ФОТ | [8 empty] | 11500.72
Накладные расходы | [8 empty] | 11303.72
Сметная прибыль | [8 empty] | 6784.56
в текущих ценах 2011 г 58 280,74 * 4,39 | [8 empty] | 255852.45
НДС 18% | [8 empty] | 46053.44
ВСЕГО по смете | [8 empty] | 301905.89
Составил
Проверил