## Локальная смета
СОГЛАСОВАНО: | [8 empty] | УТВЕРЖДАЮ:
_____________________________ | [8 empty] | _и.о.гл. врач __________Р.Р.Ахмадуллин
" _____ " ________________ 2012_ г. | [8 empty] | "______ " _______________2012_ г.
Капитальный ремонт ГАУЗ Мечетлинский санаторий для детей с родителями
(наименование стройки)
ЛОКАЛЬНЫЙ СМЕТНЫЙ РАСЧЕТ №
(локальная смета)
| на | замена балконных дверей в спальном корпусе
(наименование работ и затрат, наименование объекта)
Основание:
|  | Сметная стоимость строительных работ ___________________________________________________________ |  | ___________________________175,004 |  | тыс.руб.
|  | Средства на оплату труда ___________________________________________________________ |  | ___________________________2,074 |  | тыс.руб.
|  | Сметная трудоемкость ___________________________________________________________ |  | ___________________________________________________________188,14 |  | чел.час
Составлен(а) в текущих (прогнозных) ценах по состоянию на _______2012_ г.
№ пп | Обоснование | Наименование | Ед. изм. | Кол. | Стоимость единицы, руб. |  |  |  | Общая стоимость, руб.
[5 empty] | Всего | В том числе |  |  | Всего | В том числе
[6 empty] | Осн.З/п | Эк.Маш. | З/пМех |  | Осн.З/п | Эк.Маш. | З/пМех
1 | 2 | 3 | 4 | 5 | 6 | 7 | 8 | 9 | 10 | 11 | 12 | 13
Раздел 1. Новый Раздел
1 | ТЕРр56-09-01 | Демонтаж дверных коробок в каменных стенах с: отбивкой штукатурки откосов | 100 коробок | 0.3492 | 2284.82 | 1818.1 | 466.72 | 48.31 | 797.86 | 634.88 | 162.98 | 16.87
2 | ТЕР10-01-041-03А | Заполнение балконных проемов в каменных стенах жилых и общественных зданий блоками дверными с полотнами: раздельными (раздельно-спаренными) площадью проема до 3 м2 из дерево-алюминия, пластика или металлопластика 2 661,67 = 4 641,01 - 143,86 x 12,61 - 121,52 x 1,36 | 100 м2 проемов | 0.3492 | 2661.67 | 2328.56 | 165.16 |  | 929.46 | 813.13 | 57.67
2.1 | СЦМ-101-1921-00003 | Пена монтажная "Mакрофлекс"(750 мл) | шт. | 10 | 74.13 |  |  |  | 741.3
2.2 | СЦМ-209-9002-01021 | Блоки балконные дверные пластиковые с тройным остеклением (двухкамерный стеклопакет) с поворотной створкой широкий профиль 1852,35/4,39*1,82=767,944 | м2 | 34.92 | 767.94 |  |  |  | 26816.6
3 | ТЕР10-01-060-01 | Установка и крепление наличников | 100 м коробок блоков | 0.468 | 776.1 | 80.7 | 2.92 |  | 363.21 | 37.77 | 1.37
4 | ТЕРр61-07-01 | Ремонт штукатурки откосов внутри здания по камню и бетону цементно-известковым раствором: прямолинейных | 100 м2 отремонтированной поверхности | 0.115 | 6336.31 | 4343.9 | 30.96 | 15.63 | 728.68 | 499.55 | 3.56 | 1.8
5 | ТЕР15-04-025-08 | Улучшенная окраска масляными составами по штукатурке: стен | 100 м2 окрашиваемой поверхности | 0.12 | 1402.04 | 585.59 | 8.29 | 0.13 | 168.24 | 70.27 | 0.99 | 0.02
Итого прямые затраты по разделу в ценах 2001г. | [8 empty] | 30545.35 | 2055.6 | 226.57 | 18.69
Накладные расходы | [8 empty] | 2008.37
Сметная прибыль | [8 empty] | 1229.5
Итоги по разделу 1 Новый Раздел :
Проемы (ремонтно-строительные) | [8 empty] | 1736.39
Деревянные конструкции | [8 empty] | 30390.7
Штукатурные работы (ремонтно-строительные) | [8 empty] | 1375.43
Отделочные работы | [8 empty] | 280.7
Итого | [8 empty] | 33783.22
В том числе:
Материалы | [8 empty] | 28263.18
Машины и механизмы | [8 empty] | 226.57
ФОТ | [8 empty] | 2074.29
Накладные расходы | [8 empty] | 2008.37
Сметная прибыль | [8 empty] | 1229.5
индекс изменения см.стоим. 33 783,22 * 4,39 | [8 empty] | 148308.34
Итого по разделу 1 Новый Раздел | [8 empty] | 148308.34
ИТОГИ ПО СМЕТЕ:
Итого прямые затраты по смете в ценах 2001г. | [8 empty] | 30545.35 | 2055.6 | 226.57 | 18.69
Накладные расходы | [8 empty] | 2008.37
Сметная прибыль | [8 empty] | 1229.5
Итоги по смете:
Проемы (ремонтно-строительные) | [8 empty] | 1736.39
Деревянные конструкции | [8 empty] | 30390.7
Штукатурные работы (ремонтно-строительные) | [8 empty] | 1375.43
Отделочные работы | [8 empty] | 280.7
Итого | [8 empty] | 33783.22
В том числе:
Материалы | [8 empty] | 28263.18
Машины и механизмы | [8 empty] | 226.57
ФОТ | [8 empty] | 2074.29
Накладные расходы | [8 empty] | 2008.37
Сметная прибыль | [8 empty] | 1229.5
индекс изменения см.стоим. 33 783,22 * 4,39 | [8 empty] | 148308.34
НДС 18% | [8 empty] | 26695.5
ВСЕГО по смете | [8 empty] | 175003.84
Составил
Проверил