## Ведомость объемов работ 6 граф
УТВЕРЖДАЮ
Главный врач ГАУЗ Мечетлинский санаторий для детей с родителями А.Н.Бадамшина
_____________________
ВЕДОМОСТЬ ОБЪЕМОВ РАБОТ № 4
Капитальный ремонт жилых комнат и санитарных узлов санатория по адресу: РБ Мечетлинский район,с.Большеустьикинское,ул.Курортная,64 (Замена сантехнических приборов в 15 жилых комнатах спального корпуса)
№ пп | Наименование | Ед. изм. | Кол. | Обоснование | Примечание
1 | 2 | 3 | 4 | 5 | 6
Раздел 1.
Демонтажные работы
1 | Смена: гибких подводок | 100 приборов | 0.75 | ТЕРр65-6-10
2 | Снятие смесителя: без душевой сетки | 100 шт. арматуры | 0.15 | ТЕРр65-3-7
3 | Снятие смесителя: с душевой сеткой | 100 шт. арматуры | 0.15 | ТЕРр65-3-6
4 | Демонтаж: умывальников и раковин | 100 приборов | 0.15 | ТЕРр65-4-1
5 | Демонтаж: унитазов и писсуаров | 100 приборов | 0.15 | ТЕРр65-4-2
6 | Демонтаж: смывных бачков фаянсовых на унитазе | 100 приборов | 0.15 | ТЕРр65-4-10
7 | Установка кабин душевых: со стальными поддонами: демонтаж | 10 компл. | 1.5 | ТЕР17-01-001-20
Монтажные работы
8 | Установка ванн купальных: прямых стальных | 10 компл. | 1.5 | ТЕР17-01-001-02
9 | Ванны купальные прямобортные стальные эмалированные с 2-мя стальными подставками, с прокладками, уравнителем электрических потенциалов, с пластмассовыми выпуском, сифоном, переливной трубой и переливом: размером 1200х700х560 мм | компл. | 15 | ТССЦ-301-0052
10 | Установка умывальников одиночных: с подводкой холодной и горячей воды | 10 компл. | 1.5 | ТЕР17-01-001-14
11 | Пьедесталы для умывальников полуфарфоровые и фарфоровые размером 640х215х200, 670-630х240-180, 200-175 мм | шт. | 15 | ТССЦ-301-0554
12 | Установка смесителей: умывальник | 10 шт. | 1.5 | ТЕР17-01-002-03
13 | Установка смесителей: ванна | 10 шт. | 1.5 | ТЕР17-01-002-03
14 | Смеситель латунный с гальванопокрытием для мойки настольный, с верхней камерой смешения | шт. | -15 | 301-1527
15 | Смесители для душевых установок: СМ-Д-ШЛ с душевой сеткой на гибком шланге | компл. | 15 | ТССЦ-301-0624
16 | Установка унитазов: с бачком непосредственно присоединенным | 10 компл. | 1.5 | ТЕР17-01-003-01
17 | Установка гарнитуры туалетной: вешалок, подстаканников, поручней для ванн и т.д. | 10 шт. | 4.5 | ТЕР17-01-002-04
Составил: ___________________________И.Р.Мухтаров
(должность, подпись, расшифровка)